## List1
LEDbow StoreSign
Technické parametry
Velkoplošné obrazovky | 6mm single side | 6mm double side | 4mm single side | 4mm double side
Rozestup pixelů virtuálně [mm] | 6 | 6 | 4 | 4
Rozestup pixelů fyzicky[mm] | 6 | 6 | 4 | 4
Rozlišení [pixel] | 128x128 | 2x 128x128 | 192x192 | 2x 192x192
Rozměry ŠxVxH [mm] | 800x800mm | 800x800mm | 800x800mm | 800x800mm
Úhlopříčka [inch / mm] | 43 / 1086 | 43 / 1086 | 43 / 1086 | 43 / 1086
Svítovost kalibrovaná [CD/m²] | 4000 | 4000 | 3000 | 3000
Konfigurace pixelu | SMD 3in1 | SMD 3in1 | SMD 3in1 | SMD 3in1
Počet bodů - virt. [/m²] | 27778 | 27778 | 62500 | 62500
Počet bodů - fyz. [/m²] | 27778 | 27778 | 62500 | 62500
Pozorovací úhel hor. | 120° (min. 50% jasu) | 120° (min. 50% jasu) | 120° (min. 50% jasu) | 120° (min. 50% jasu)
Pozorovací úhel vert. | 120° | 120° | 120° | 120°
Kontrastní poměr | 2000:1 | 2000:1 | 2000:1 | 2000:1
předpokládaná životnost LED | 100 000 hodin (pri 50% jasu) | 100 000 hodin (pri 50% jasu) | 100 000 hodin (pri 50% jasu) | 100 000 hodin (pri 50% jasu)
Zpracování barev | až 48=3x16 bitů | až 48=3x16 bitů | až 48=3x16 bitů | až 48=3x16 bitů
počet zobrazitelných odstínů | až 281 475 miliard | až 281 475 miliard | až 281 475 miliard | až 281 475 miliard
Obnovovací frekvence | min. 1000Hz | min. 1000Hz | min. 1000Hz | min. 1000Hz
Teplota bílé barvy | SW nastavitelná | SW nastavitelná | SW nastavitelná | SW nastavitelná
Ovládání jasu | 100 kroků, aut.čidlo | 100 kroků, aut.čidlo | 100 kroků, aut.čidlo | 100 kroků, aut.čidlo
Doporučovaná pozorov. vzd. [m] | od 3m | od 3m | od 3m | od 3m
Příkon MAX [W] | 800W | 1500W | 800W | 1500W
Příkon AVG [W] | 200W | 375W | 200W | 375W
Vstupní elektrické napětí | 230V 50-60Hz | 230V 50-60Hz | 230V 50-60Hz | 230V 50-60Hz
Stupěň krytí zepředu / zezadu | IP65 | IP65 | IP65 | IP65
Hmotnost[kg] | 65 | 65 | 65 | 65
Provozní teplota | -25°C až +50°C | -25°C až +50°C | -25°C až +50°C | -25°C až +50°C
Skladovací teplota | -25°C až +50°C | -25°C až +50°C | -25°C až +50°C | -25°C až +50°C
CENA | 129000 | 189000 | 159000 | 239000